 Flow Velocity Uncertainty Tree Diagram
u = sqrt{ {{V^2} over {R_op(T_w - T_amb)} - A} over {B} }
B = {{V^2} over {R_op(T_w - T_amb)} - A} over { u_{amb}^2 }
A = {V_{zero}^2} over {R_op(T_w - T_amb)}
T_w = {R_op - R_{0 %UxE126 C} } over {R_{100 %UxE126 C} - R_{0 %UxE126 C}}
R_op
T_amb
V
T_w = {R_op - R_{0 %UxE126 C} } over {R_{100 %UxE126 C} - R_{0 %UxE126 C}}
T_w = {R_op - R_{0 %UxE126 C} } over {R_{100 %UxE126 C} - R_{0 %UxE126 C}}
u_amb = sqrt{ {2P_{pln,g}} over { %rho_amb } }
R_op
R_{0 %UxE126 C}
R_{100 %UxE126 C}
R_op
V_zero
T_amb
R_op
V
A = {V_{zero}^2} over {R_op(T_w - T_amb)}
R_op
R_{0 %UxE126 C}
R_{100 %UxE126 C}
R_op
R_{0 %UxE126 C}
R_{100 %UxE126 C}
T_w = {R_op - R_{0 %UxE126 C} } over {R_{100 %UxE126 C} - R_{0 %UxE126 C}}
%rho_{ amb } = {P_amb} over {R_gas T_amb}
See Appendix A for nomenclature
R_op
V_zero
T_amb
P_{pln,g} = %DELTA P
R_op
R_{0 %UxE126 C}
R_{100 %UxE126 C}
P_amb
T_amb